## ЛСР 13 граф
Приложение В
СОГЛАСОВАНО: | [8 empty] | УТВЕРЖДАЮ:
________________ | [8 empty] | ________________
" _____ " ________________ 2022 г. | [8 empty] | "______ " _______________2022 г.
г.Екатеринбург,ул.Муранова,12
(наименование стройки)
ЛОКАЛЬНЫЙ СМЕТНЫЙ РАСЧЕТ №
(локальная смета)
| на | ремонт фасада
(наименование работ и затрат, наименование объекта)
Основание: Дефектная ведомость
|  | Сметная стоимость строительных работ _______________________________________________________________________________________________ |  | ___________________________1861,034 |  | тыс. руб.
|  | Средства на оплату труда _______________________________________________________________________________________________ |  | ___________________________28,105 |  | тыс. руб.
|  | Сметная трудоемкость _______________________________________________________________________________________________ |  | _______________________________________________________________________________________________1908,57 |  | чел.час
Составлен(а) в текущих (прогнозных) ценах по состоянию на на 2 квартал 2022г.
№ пп | Обоснование | Наименование | Ед. изм. | Кол. | Стоимость единицы, руб. |  |  |  | Общая стоимость, руб.
[5 empty] | Всего | В том числе |  |  | Всего | В том числе
[6 empty] | Осн.З/п | Эк.Маш. | З/пМех |  | Осн.З/п | Эк.Маш. | З/пМех
1 | 2 | 3 | 4 | 5 | 6 | 7 | 8 | 9 | 10 | 11 | 12 | 13
Раздел 1. Герметизация межпанельных швов
1 | ТЕР46-08-033-02 | Навеска рабочего троса НР (3468 руб.): 103% от ФОТ (3367 руб.) СП (1987 руб.): 59% от ФОТ (3367 руб.) | 1 операция | 160 | 24.13 | 17.43 | 6.7 |  | 3861 | 2789 | 1072
2 | ТЕР46-08-033-01 | Навеска страховочного троса НР (1575 руб.): 103% от ФОТ (1529 руб.) СП (902 руб.): 59% от ФОТ (1529 руб.) | 1 операция | 160 | 7.91 | 7.91 |  |  | 1266 | 1266
3 | ТЕР46-08-033-03 | Перенавеска рабочего троса НР (3662 руб.): 103% от ФОТ (3555 руб.) СП (2097 руб.): 59% от ФОТ (3555 руб.) | 1 операция | 160 | 25.1 | 18.4 | 6.7 |  | 4016 | 2944 | 1072
4 | ТЕРр53-21-40 | Ремонт и восстановление герметизации стыков наружных стеновых панелей прокладками "Вилатерм", монтажной пеной и мастикой вулканизирующейся 2 426,17 = 3 149,02 - 103 x 2,56 - 30,9 x 14,86 НР (6740 руб.): 92% от ФОТ (7326 руб.) СП (3810 руб.): 52% от ФОТ (7326 руб.) | 100 м восстановленной герметизации стыков | 9,798 979,8 / 100 | 2426.17 | 619.19 | 1806.98 |  | 23772 | 6067 | 17705
материалы
5 | цена договорная | Вилатерм Изодом МАТ=19,8/8,74/1,2 | м/п | 979.8 | 1,89 19,8/8,74/1,2 |  |  |  | 1852
6 | цена договорная | Мастика двухкомпонентная "Тектор 201" МАТ=180/8,74/1,2 | кг | 693 | 17,16 180/8,74/1,2 |  |  |  | 11892
7 | цена договорная | Пена монтажная МАТ=440/8,74/1,2 | шт | 98 | 41,95 440/8,74/1,2 |  |  |  | 4111
транспортные работы
8 | ТЕРр69-15-1 | Затаривание строительного мусора в мешки НР (65 руб.): 92% от ФОТ (71 руб.) СП (31 руб.): 44% от ФОТ (71 руб.) | 1 т | 5,643648 979,8*0,06*0,04*2400/1000 | 27.63 | 10.43 |  |  | 156 | 59
9 | ТССЦпг-01-01-01-041 | Погрузочные работы при автомобильных перевозках: мусора строительного с погрузкой вручную НР 0% от ФОТ СП 0% от ФОТ | 1 т груза | 5,643648 979,8*0,06*0,04*2400/1000 | 51.74 |  | 51.74 |  | 292 |  | 292
10 | ТСЭМ-400001 | Автомобили бортовые, грузоподъемность до 5 т НР (164 руб.): 103% от ФОТ (159 руб.) СП (94 руб.): 59% от ФОТ (159 руб.) | маш.-ч | 8 | 109.17 |  | 109.17 | 16.33 | 873 |  | 873 | 131
Раздел 2. Ремонт торцов плит перекрытия
11 | ТЕР46-08-033-02 | Навеска рабочего троса НР (1062 руб.): 103% от ФОТ (1031 руб.) СП (608 руб.): 59% от ФОТ (1031 руб.) | 1 операция | 49 | 24.13 | 17.43 | 6.7 |  | 1182 | 854 | 328
12 | ТЕР46-08-033-01 | Навеска страховочного троса НР (482 руб.): 103% от ФОТ (468 руб.) СП (276 руб.): 59% от ФОТ (468 руб.) | 1 операция | 49 | 7.91 | 7.91 |  |  | 388 | 388
13 | ТЕР46-08-033-03 | Перенавеска рабочего троса НР (1122 руб.): 103% от ФОТ (1089 руб.) СП (643 руб.): 59% от ФОТ (1089 руб.) | 1 операция | 49 | 25.1 | 18.4 | 6.7 |  | 1230 | 902 | 328
14 | ТЕРр53-21-6 | Ремонт и восстановление герметизации горизонтальных и вертикальных стыков стеновых панелей мастикой: вулканизирующейся тиоколовой или монтажной пеной НР (603 руб.): 92% от ФОТ (655 руб.) СП (341 руб.): 52% от ФОТ (655 руб.) | 100 м восстановленной герметизации стыков | 0,9 90 / 100 | 3733.06 | 403.99 | 3329.07 | 197.69 | 3360 | 364 | 2996 | 178
15 | ТЕРр61-12-1 | Ремонт штукатурки гладких фасадов по камню и бетону с люлек: цементно-известковым раствором площадью отдельных мест до 5 м2 толщиной слоя до 20 мм 2 917,11 = 4 362,64 - 2,2 x 657,06 НР (487 руб.): 89% от ФОТ (547 руб.) СП (241 руб.): 44% от ФОТ (547 руб.) | 100 м2 отремонтированной поверхности | 0,135 (45*0,3) / 100 | 3354.68 | 3352.71 |  |  | 453 | 453
16 | ТЕРр61-12-2 | Ремонт штукатурки гладких фасадов по камню и бетону с люлек: на каждые следующие 10 мм толщины слоя добавлять к расценке 61-12-1 507,34 = 1 230,11 - 1,1 x 657,06 НР (73 руб.): 89% от ФОТ (82 руб.) СП (36 руб.): 44% от ФОТ (82 руб.) | 100 м2 отремонтированной поверхности | 0,135 (45*0,3) / 100 | 507.34 | 507.34 |  |  | 68 | 68
17 | Цена поставщика | Сухая смесь "Брозекс" МАТ=640/8,74/1,2 | меш. | 5.625 | 61,02 640/8,74/1,2 |  |  |  | 343
18 | ТЕРр62-25-3 | Огрунтовка ранее окрашенных фасадов под окраску перхлорвиниловыми красками: простых с люлек 162,04 = 479,60 - 0,0161 x 19 724,25 НР (23 руб.): 90% от ФОТ (26 руб.) СП (12 руб.): 46% от ФОТ (26 руб.) | 100 м2 обработанной поверхности | 0,18 (45*0,4) / 100 | 186.35 | 120.09 | 66.26 |  | 34 | 22 | 12
19 | Цена поставщика | Грунт акриловый МАТ=120/8,74/1,2 | кг | 11.25 | 11,44 120/8,74/1,2 |  |  |  | 129
20 | ТЕРр62-26-6 | Окраска перхлорвиниловыми красками по подготовленной поверхности фасадов: простых за 2 раза с люлек 560,26 = 1 735,70 - 0,0538 x 21 848,40 НР (77 руб.): 90% от ФОТ (85 руб.) СП (39 руб.): 46% от ФОТ (85 руб.) | 100 м2 окрашиваемой поверхности | 0,18 (45*0,4) / 100 | 644.3 | 389.08 | 241.12 |  | 116 | 70 | 43
21 | Цена поставщика | Краска фасадная МАТ=240/8,74/1,2 | кг | 22.5 | 22,88 240/8,74/1,2 |  |  |  | 515
транспортные расходы
22 | ТЕРр69-15-1 | Затаривание строительного мусора в мешки НР (12 руб.): 92% от ФОТ (13 руб.) СП (6 руб.): 44% от ФОТ (13 руб.) | 1 т | 1 | 27.63 | 10.43 |  |  | 28 | 10
23 | ТССЦпг-01-01-01-041 | Погрузочные работы при автомобильных перевозках: мусора строительного с погрузкой вручную НР 0% от ФОТ СП 0% от ФОТ | 1 т груза | 1 | 51.74 |  | 51.74 |  | 52 |  | 52
24 | ТСЭМ-400001 | Автомобили бортовые, грузоподъемность до 5 т НР (81 руб.): 103% от ФОТ (79 руб.) СП (47 руб.): 59% от ФОТ (79 руб.) | маш.-ч | 4 | 109.17 |  | 109.17 | 16.33 | 437 |  | 437 | 65
Раздел 3. Ремонт подвижек и трещин
Подготовка площадки
25 | ТЕР09-08-002-05 | Устройство заграждений из готовых металлических решетчатых панелей: высотой до 2 м НР (134 руб.): 93%*0.9 от ФОТ (160 руб.) СП (84 руб.): 62%*0.85 от ФОТ (160 руб.) | 10 панелей | 1,2 12 / 10 | 112.24 | 85.39 | 26.85 | 9.31 | 135 | 103 | 32 | 11
26 | Цена поставщика | Секции ограждения МАТ=5*45/8,74/1,2 | шт | 12 | 21,45 5*45/8,74/1,2 |  |  |  | 257
27 | Цена поставщика | Опора секции МАТ=350/8,74/1,2 | шт | 13 | 33,37 350/8,74/1,2 |  |  |  | 434
28 | ТЕР09-08-002-05 | Разборка заграждений из готовых металлических решетчатых панелей: высотой до 2 м НР (95 руб.): 93%*0.9 от ФОТ (113 руб.) СП (60 руб.): 62%*0.85 от ФОТ (113 руб.) | 10 панелей | 1,2 12 / 10 | 78.57 | 59.77 | 18.8 | 6.52 | 94 | 72 | 22 | 8
подготовка рабочего места
29 | ТЕР46-05-006-02 примен. | Установка устройств для ремонта кладки на фасаде НР (3917 руб.): 103% от ФОТ (3803 руб.) СП (2244 руб.): 59% от ФОТ (3803 руб.) | 1 узел | 7 | 1208.88 | 447.73 | 58.95 | 2.28 | 8462 | 3134 | 413 | 16
демонтажные работы
30 | ТЕР46-04-001-04 | Разборка: облицовки из кирпича НР (712 руб.): 103% от ФОТ (691 руб.) СП (408 руб.): 59% от ФОТ (691 руб.) | 1 м3 | 4,8 0,12*40 | 273.81 | 102.84 | 170.97 | 16.3 | 1314 | 494 | 820 | 78
отделочные работы
31 | ТЕР08-02-017-03 | Облицовка стен по газобетону: в 1/2 кирпича при высоте этажа свыше 4 м 3 190,76 = 10 915,63 - 2,33 x 650,34 - 5,07 x 1 224,77 НР (671 руб.): 110%*0.9 от ФОТ (678 руб.) СП (398 руб.): 69%*0.85 от ФОТ (678 руб.) | 100 м2 облицовки | 0,4 40 / 100 | 3190.76 | 1386.37 | 151.28 | 14.46 | 1276 | 555 | 61 | 6
32 | ТССЦ-101-1870 | Проволока вязальная | кг | 3.84 | 10.71 |  |  |  | 41
33 | Цена поставщика | Кирпич лицевой желтый МАТ=28/8,74/1,2 | шт | 1680 | 2,67 28/8,74/1,2 |  |  |  | 4486
34 | ТЕРр69-12-1 | Приготовление растворов вручную: цементных НР (33 руб.): 73% от ФОТ (45 руб.) СП (15 руб.): 34% от ФОТ (45 руб.) | 1 м3 раствора | 0.932 | 34.62 | 34.62 |  |  | 32 | 32
35 | Цена поставщика | Смесь кладочная, М100,ЗИМА,с противоморозной добавкой МАТ=8/8,74/1,2 | кг | 1200 | 0,76 8/8,74/1,2 |  |  |  | 912
36 | ТЕР46-03-001-01 | Сверление установками алмазного бурения в железобетонных конструкциях вертикальных отверстий глубиной 200 мм диаметром: 20 мм НР (1249 руб.): 103% от ФОТ (1213 руб.) СП (716 руб.): 59% от ФОТ (1213 руб.) | 100 отверстий | 2 200 / 100 | 2712.24 | 234.42 | 872.51 | 267.81 | 5424 | 469 | 1745 | 536
37 | ТЕР46-03-001-17 | На каждые 10 мм изменения глубины сверления добавляется или исключается: к расценке 46-03-001-01 НР (-397 руб.): 103% от ФОТ (-385 руб.) СП (-227 руб.): 59% от ФОТ (-385 руб.) | 100 отверстий | -2 -200 / 100 | 1166.3 | 25.7 | 338 | 133.9 | -2333 | -51 | -676 | -268
38 | ТЕР09-05-003-01 | Постановка анкеров НР (354 руб.): 93%*0.9 от ФОТ (423 руб.) СП (223 руб.): 62%*0.85 от ФОТ (423 руб.) | 100 шт. | 2 200 / 100 | 155.36 | 152.08 | 3.28 |  | 311 | 304 | 7
39 | Цена поставщика | Анкер стеклопластиковый МАТ=21/8,74/1,2 | шт | 200 | 2 21/8,74/1,2 |  |  |  | 400
40 | ТЕРр53-21-6 | Ремонт и восстановление герметизации горизонтальных и вертикальных стыков стеновых панелей мастикой: вулканизирующейся тиоколовой или монтажной пеной НР (535 руб.): 92% от ФОТ (581 руб.) СП (302 руб.): 52% от ФОТ (581 руб.) | 100 м восстановленной герметизации стыков | 0,8 80 / 100 | 3733.06 | 403.99 | 3329.07 | 197.69 | 2986 | 323 | 2663 | 158
41 | Цена поставщика | Мастика двухкомпонентная "Тектор 201" МАТ=180/8,74/1,2 | кг | 49.5 | 17,16 180/8,74/1,2 |  |  |  | 849
Погрузо-разгрузочные работы
42 | ТЕРр69-15-1 | Затаривание строительного мусора в мешки НР (103 руб.): 92% от ФОТ (112 руб.) СП (49 руб.): 44% от ФОТ (112 руб.) | 1 т | 8,88 4,8*1,85 | 27.63 | 10.43 |  |  | 245 | 93
43 | ТССЦпг-01-01-01-041 | Погрузочные работы при автомобильных перевозках: мусора строительного с погрузкой вручную НР 0% от ФОТ СП 0% от ФОТ | 1 т груза | 8.88 | 51.74 |  | 51.74 |  | 459 |  | 459
44 | ТСЭМ-400003 | Автомобили бортовые, грузоподъемность: до 10 т НР 0% от ФОТ СП 0% от ФОТ | маш.-ч | 16 8*2 | 123.5 |  | 123.5 | 19.03 | 1976 |  | 1976 | 304
45 | ТСЭМ-030101 | Автопогрузчики 5 т НР (252 руб.): 92% от ФОТ (274 руб.) СП (142 руб.): 52% от ФОТ (274 руб.) | маш.-ч | 16 8*2 | 76.88 |  | 76.88 | 14.17 | 1230 |  | 1230 | 227
46 | Цена поставщика | Аренда,доставка,вывоз подъемника МАТ=35000/8,74/1,2 | шт | 1 | 3337,15 35000/8,74/1,2 |  |  |  | 3337
Итого прямые затраты по смете в базисных ценах | [8 empty] | 92753 | 21784 | 33962 | 1450
Итого прямые затраты по смете с учетом коэффициентов к итогам | [8 empty] | 105851 | 26396 | 40595 | 1709
Накладные расходы | [8 empty] | 27349
Сметная прибыль | [8 empty] | 15580
Итоги по смете:
Работы по реконструкции зданий и сооружений: усиление и замена существующих конструкций, возведение отдельных конструктивных элементов | [8 empty] | 76151
Стены (ремонтно-строительные) | [8 empty] | 54969
Прочие ремонтно-строительные работы | [8 empty] | 741
Погрузо-разгрузочные работы | [8 empty] | 2918
Штукатурные работы (ремонтно-строительные) | [8 empty] | 1826
Малярные работы (ремонтно-строительные) | [8 empty] | 1008
Строительные металлические конструкции | [8 empty] | 2851
Конструкции из кирпича и блоков | [8 empty] | 7265
Изготовление в построечных условиях материалов, полуфабрикатов, металлическихи и трубопроводных заготовок | [8 empty] | 1051
Итого | [8 empty] | 148780
2 кв 2022 (СМР), Протокол комиссии по ценообразованию в строительстве на территории Свердловской области от 30.06.2022 №2 148 780 * 10,61 | [8 empty] | 1578556
Строительный контроль, подготовка ПСД 6,5% от 1578556 | [8 empty] | 102606
Итого с учетом доп. работ и затрат | [8 empty] | 1681162
Возмещение при УСН (38860+(40595-1709)+27349*0,1712+15580*0,15+0)*0,2*10,61 | [8 empty] | 179872
ВСЕГО по смете | [8 empty] | 1861034
Составил: ___________________________
(должность, подпись, расшифровка)
Проверил: ___________________________
(должность, подпись, расшифровка)